## sans les rendements
|  | w rd/s | 8.4175 | 12.6263 | 16.835 | 21.0438 | 25.2525 | 29.4613 | 33.67 | 37.8788 | 42.0875
|  | tr/min | 80.3813 | 120.5719 | 160.7626 | 200.9532 | 241.1439 | 281.3345 | 321.5251 | 361.7158 | 401.9064
vitesse |  | km/h | 10 | 15 | 20 | 25 | 30 | 35 | 40 | 45 | 50
|  | m/s | 2.7778 | 4.1667 | 5.5556 | 6.9444 | 8.3333 | 9.7222 | 11.1111 | 12.5 | 13.8889
sur le plat |  | P1 puissance du a la gravité (la pente p en W) | 0 | 0 | 0 | 0 | 0 | 0 | 0 | 0 | 0 |  | pas de force g sur le plat
|  | P3 Force de frottement (W) | 19.075 | 28.6125 | 38.15 | 47.6875 | 57.225 | 66.7625 | 76.3 | 85.8375 | 95.375
|  | P2 resistance a l'air (W) | 4.6296 | 10.4167 | 18.5185 | 28.9352 | 41.6667 | 56.713 | 74.0741 | 93.75 | 115.7407
|  | E des puissances (W) | 23.7046 | 39.0292 | 56.6685 | 76.6227 | 98.8917 | 123.4755 | 150.3741 | 179.5875 | 211.1157 | utilisation des panneaux seul
p=% | 0 | temps correspondant h | 134.9947 | 81.99 | 56.4687 | 41.7631 | 32.3586 | 25.9161 | 21.2803 | 17.8186 | 15.1576 | fonctionnement sur batterie
|  | distance correspondant km | 1349.9473 | 1229.8495 | 1129.3749 | 1044.0772 | 970.7592 | 907.0628 | 851.2106 | 801.8375 | 757.8781
p=% | 0.04 | P1 | 152.6 | 228.9 | 305.2 | 381.5 | 457.8 | 534.1 | 610.4 | 686.7 | 763
|  | P2 | 4.6296 | 10.4167 | 18.5185 | 28.9352 | 41.6667 | 56.713 | 74.0741 | 93.75 | 115.7407
|  | P3 | 19.075 | 28.6125 | 38.15 | 47.6875 | 57.225 | 66.7625 | 76.3 | 85.8375 | 95.375
|  | E des puissances | 176.3046 | 267.9292 | 361.8685 | 458.1227 | 556.6917 | 657.5755 | 760.7741 | 866.2875 | 974.1157
fonctionnement sur batterie |  | temps correspondant h | 18.1504 | 11.9435 | 8.843 | 6.985 | 5.7482 | 4.8664 | 4.2062 | 3.6939 | 3.285
|  | distance correspondant km | 181.504 | 179.1518 | 176.8598 | 174.6257 | 172.4473 | 170.3227 | 168.2497 | 166.2266 | 164.2515
p=% | 0.08 | P1 | 305.2 | 457.8 | 610.4 | 763 | 915.6 | 1068.2 | 1220.8 | 1373.4 | 1526 |  |  | constante
|  | P2 | 4.6296 | 10.4167 | 18.5185 | 28.9352 | 41.6667 | 56.713 | 74.0741 | 93.75 | 115.7407
|  | P3 | 19.075 | 28.6125 | 38.15 | 47.6875 | 57.225 | 66.7625 | 76.3 | 85.8375 | 95.375 |  | rho | 1.2
|  | E des puissances | 328.9046 | 496.8292 | 667.0685 | 839.6227 | 1014.4917 | 1191.6755 | 1371.1741 | 1552.9875 | 1737.1157 |  | Cx | 0.5
fonctionnement sur batterie |  | temps correspondant h | 9.7293 | 6.4408 | 4.7971 | 3.8112 | 3.1543 | 2.6853 | 2.3338 | 2.0605 | 1.8421
|  | distance correspondant km | 97.2926 | 96.6127 | 95.9422 | 95.2809 | 94.6287 | 93.9853 | 93.3507 | 92.7245 | 92.1067
[13 empty] | Pbatterie 4x800Wh | 3200
p=% | 0.12 | P1 | 457.8 | 686.7 | 915.6 | 1144.5 | 1373.4 | 1602.3 | 1831.2 | 2060.1 | 2289 |  | Pmoy panneau solaire W | 400
|  | P2 | 4.6296 | 10.4167 | 18.5185 | 28.9352 | 41.6667 | 56.713 | 74.0741 | 93.75 | 115.7407 |  | surface de resistance a l'air(m²) | 2
|  | P3 | 19.075 | 28.6125 | 38.15 | 47.6875 | 57.225 | 66.7625 | 76.3 | 85.8375 | 95.375 |  | poid | 140
|  | E des puissances | 481.5046 | 725.7292 | 972.2685 | 1221.1227 | 1472.2917 | 1725.7755 | 1981.5741 | 2239.6875 | 2500.1157 |  | g | 9.81
fonctionnement sur batterie |  | temps correspondant h | 6.6458 | 4.4094 | 3.2913 | 2.6205 | 2.1735 | 1.8542 | 1.6149 | 1.4288 | 1.2799 |  | coef de frottement | 0.005
|  | distance correspondant km | 66.4583 | 66.1404 | 65.8254 | 65.5135 | 65.2045 | 64.8984 | 64.5951 | 64.2947 | 63.997 |  | rayon roue | 0.33
p=% | 0.14 | P1 | 534.1 | 801.15 | 1068.2 | 1335.25 | 1602.3 | 1869.35 | 2136.4 | 2403.45 | 2670.5 |  | Pmax horraire moy Wh | 3200
|  | P2 | 4.6296 | 10.4167 | 18.5185 | 28.9352 | 41.6667 | 56.713 | 74.0741 | 93.75 | 115.7407 |  | Wmin | 53.3333
|  | P3 | 19.075 | 28.6125 | 38.15 | 47.6875 | 57.225 | 66.7625 | 76.3 | 85.8375 | 95.375 |  | Ws | 0.88889
|  | E des puissances | 557.8046 | 840.1792 | 1124.8685 | 1411.8727 | 1701.1917 | 1992.8255 | 2286.7741 | 2583.0375 | 2881.6157
fonctionnement sur batterie |  | temps correspondant h | 5.7368 | 3.8087 | 2.8448 | 2.2665 | 1.881 | 1.6058 | 1.3994 | 1.2389 | 1.1105 |  | rendement moteur | 0.85
|  | distance correspondant km | 57.3678 | 57.1307 | 56.8955 | 56.6623 | 56.431 | 56.2016 | 55.974 | 55.7483 | 55.5244 |  | rendement batterie | 0.8
[13 empty] | rendement electronique | 0.9 | 0.765
p=% | 0.16 | P1 | 610.4 | 915.6 | 1220.8 | 1526 | 1831.2 | 2136.4 | 2441.6 | 2746.8 | 3052 |  | r global | 0.612
|  | P2 | 4.6296 | 10.4167 | 18.5185 | 28.9352 | 41.6667 | 56.713 | 74.0741 | 93.75 | 115.7407
|  | P3 | 19.075 | 28.6125 | 38.15 | 47.6875 | 57.225 | 66.7625 | 76.3 | 85.8375 | 95.375 |  | Imax/moteur | 20
|  | E des puissances | 634.1046 | 954.6292 | 1277.4685 | 1602.6227 | 1930.0917 | 2259.8755 | 2591.9741 | 2926.3875 | 3263.1157 |  | U | 48
fonctionnement sur batterie |  | temps correspondant h | 5.0465 | 3.3521 | 2.505 | 1.9967 | 1.658 | 1.416 | 1.2346 | 1.0935 | 0.98066 |  | Pmax | 1920
|  | distance correspondant km | 50.4649 | 50.2813 | 50.0991 | 49.9182 | 49.7386 | 49.5603 | 49.3832 | 49.2074 | 49.0329

## avec rendement en montée
|  | w rd/s | 8.4175 | 10.5219 | 12.6263 | 14.7306 | 16.835 | 18.9394 | 21.0438 | 23.1481 | 25.2525 | 27.3569 | 29.4613 | 31.5657 | 33.67 | 35.7744 | 37.8788 | 39.9832 | 42.0875
|  | tr/min | 80.3813 | 100.4766 | 120.5719 | 140.6672 | 160.7626 | 180.8579 | 200.9532 | 221.0485 | 241.1439 | 261.2392 | 281.3345 | 301.4298 | 321.5251 | 341.6205 | 361.7158 | 381.8111 | 401.9064
vitesse |  | km/h | 10 | 12.5 | 15 | 17.5 | 20 | 22.5 | 25 | 27.5 | 30 | 32.5 | 35 | 37.5 | 40 | 42.5 | 45 | 47.5 | 50
|  | m/s | 2.7778 | 3.4722 | 4.1667 | 4.8611 | 5.5556 | 6.25 | 6.9444 | 7.6389 | 8.3333 | 9.0278 | 9.7222 | 10.4167 | 11.1111 | 11.8056 | 12.5 | 13.1944 | 13.8889
sur le plat |  | P1 puissance du a la gravité (la pente p en W) | 0 | 0 | 0 | 0 | 0 | 0 | 0 | 0 | 0 | 0 | 0 | 0 | 0 | 0 | 0 | 0 | 0
|  | P3 Force de frottement (W) | 19.075 | 23.8438 | 28.6125 | 33.3813 | 38.15 | 42.9188 | 47.6875 | 52.4563 | 57.225 | 61.9937 | 66.7625 | 71.5312 | 76.3 | 81.0688 | 85.8375 | 90.6063 | 95.375
|  | P2 resistance a l'air (W) | 4.6296 | 7.2338 | 10.4167 | 14.1782 | 18.5185 | 23.4375 | 28.9352 | 35.0116 | 41.6667 | 48.9005 | 56.713 | 65.1042 | 74.0741 | 83.6227 | 93.75 | 104.456 | 115.7407
|  | E des puissances (W) | 23.7046 | 31.0775 | 39.0292 | 47.5595 | 56.6685 | 66.3563 | 76.6227 | 87.4678 | 98.8917 | 110.8942 | 123.4755 | 136.6354 | 150.3741 | 164.6914 | 179.5875 | 195.0623 | 211.1157
|  | rendement moteur | 0.65024 | 0.6628 | 0.67536 | 0.68792 | 0.70048 | 0.71304 | 0.7256 | 0.73816 | 0.75071 | 0.76327 | 0.77583 | 0.78839 | 0.80095 | 0.81351 | 0.82607 | 0.83863 | 0.85119
|  | rendement électronique | 0.9 | 0.9 | 0.9 | 0.9 | 0.9 | 0.9 | 0.9 | 0.9 | 0.9 | 0.9 | 0.9 | 0.9 | 0.9 | 0.9 | 0.9 | 0.9 | 0.9
|  | P à développer | 40.5059 | 52.0982 | 64.2115 | 76.8172 | 89.8888 | 103.4017 | 117.333 | 131.6613 | 146.3667 | 161.4305 | 176.8354 | 192.5651 | 208.6043 | 224.9387 | 241.5547 | 258.4398 | 275.582
p=0% | 0 | temps correspondant h | 79.0009 | 61.4224 | 49.8353 | 41.6573 | 35.5995 | 30.9473 | 27.2728 | 24.3048 | 21.8629 | 19.8228 | 18.0959 | 16.6178 | 15.34 | 14.2261 | 13.2475 | 12.382 | 11.6118
|  | distance correspondant km | 790.0087 | 767.7802 | 747.5292 | 729.0031 | 711.9906 | 696.3134 | 681.8202 | 668.3818 | 655.8871 | 644.24 | 633.3572 | 623.1658 | 613.6018 | 604.6092 | 596.1383 | 588.1447 | 580.5895
p=4% | 0.04 | P1 | 152.6 | 190.75 | 228.9 | 267.05 | 305.2 | 343.35 | 381.5 | 419.65 | 457.8 | 495.95 | 534.1 | 572.25 | 610.4 | 648.55 | 686.7 | 724.85 | 763
|  | P2 | 4.6296 | 7.2338 | 10.4167 | 14.1782 | 18.5185 | 23.4375 | 28.9352 | 35.0116 | 41.6667 | 48.9005 | 56.713 | 65.1042 | 74.0741 | 83.6227 | 93.75 | 104.456 | 115.7407
|  | P3 | 19.075 | 23.8438 | 28.6125 | 33.3813 | 38.15 | 42.9188 | 47.6875 | 52.4563 | 57.225 | 61.9937 | 66.7625 | 71.5312 | 76.3 | 81.0688 | 85.8375 | 90.6063 | 95.375
|  | E des puissances | 176.3046 | 221.8275 | 267.9292 | 314.6095 | 361.8685 | 409.7063 | 458.1227 | 507.1178 | 556.6917 | 606.8442 | 657.5755 | 708.8854 | 760.7741 | 813.2414 | 866.2875 | 919.9123 | 974.1157
|  | P à developper | 301.265 | 371.8706 | 440.8022 | 508.1515 | 574.0037 | 638.4377 | 701.5273 | 763.341 | 823.943 | 883.393 | 941.747 | 999.0574 | 1055.3732 | 1110.7405 | 1165.2026 | 1218.8002 | 1271.5714
|  | test puissance | Pmax OK | Pmax OK | Pmax OK | Pmax OK | Pmax OK | Pmax OK | Pmax OK | Pmax OK | Pmax OK | Pmax OK | Pmax OK | Pmax OK | Pmax OK | Pmax OK | Pmax OK | Pmax OK | Pmax OK
fonctionnement sur batterie |  | temps correspondant h | 10.6219 | 8.6051 | 7.2595 | 6.2973 | 5.5749 | 5.0122 | 4.5615 | 4.1921 | 3.8838 | 3.6224 | 3.3979 | 3.203 | 3.0321 | 2.881 | 2.7463 | 2.6255 | 2.5166
|  | distance correspondant km | 106.2188 | 107.5643 | 108.8924 | 110.2033 | 111.4975 | 112.7753 | 114.0369 | 115.2827 | 116.5129 | 117.7279 | 118.9279 | 120.1132 | 121.2841 | 122.4408 | 123.5837 | 124.7128 | 125.8286
constante
p=8% | 0.08 | P1 | 305.2 | 381.5 | 457.8 | 534.1 | 610.4 | 686.7 | 763 | 839.3 | 915.6 | 991.9 | 1068.2 | 1144.5 | 1220.8 | 1297.1 | 1373.4 | 1449.7 | 1526
|  | P2 | 4.6296 | 7.2338 | 10.4167 | 14.1782 | 18.5185 | 23.4375 | 28.9352 | 35.0116 | 41.6667 | 48.9005 | 56.713 | 65.1042 | 74.0741 | 83.6227 | 93.75 | 104.456 | 115.7407 | rho | 1.2
|  | P3 | 19.075 | 23.8438 | 28.6125 | 33.3813 | 38.15 | 42.9188 | 47.6875 | 52.4563 | 57.225 | 61.9937 | 66.7625 | 71.5312 | 76.3 | 81.0688 | 85.8375 | 90.6063 | 95.375 | Cx | 0.5
|  | E des puissances | 328.9046 | 412.5775 | 496.8292 | 581.6595 | 667.0685 | 753.0563 | 839.6227 | 926.7678 | 1014.4917 | 1102.7942 | 1191.6755 | 1281.1354 | 1371.1741 | 1461.7914 | 1552.9875 | 1644.7623 | 1737.1157
|  | P à developper | 562.0241 | 691.643 | 817.3929 | 939.4859 | 1058.1185 | 1173.4736 | 1285.7215 | 1395.0208 | 1501.5194 | 1605.3555 | 1706.6586 | 1805.5496 | 1902.142 | 1996.5423 | 2088.8505 | 2179.1605 | 2267.5609
|  | test puissance | Pmax OK | Pmax OK | Pmax OK | Pmax OK | Pmax OK | Pmax OK | Pmax OK | Pmax OK | Pmax OK | Pmax OK | Pmax OK | Pmax OK | Pmax OK | défaut Pmax elec | défaut Pmax elec | défaut Pmax elec | défaut Pmax elec
fonctionnement sur batterie |  | temps correspondant h | 5.6937 | 4.6267 | 3.9149 | 3.4061 | 3.0242 | 2.7269 | 2.4889 | 2.2939 | 2.1312 | 1.9933 | 1.875 | 1.7723 | 1.6823 | 1.6028 | 1.5319 | 1.4685 | 1.4112
|  | distance correspondant km | 56.9371 | 57.8333 | 58.7233 | 59.6071 | 60.4847 | 61.3563 | 62.2219 | 63.0815 | 63.9352 | 64.7832 | 65.6253 | 66.4618 | 67.2926 | 68.1178 | 68.9374 | 69.7516 | 70.5604 | Pbatterie 4x800Wh | 3200
[20 empty] | Pmoy panneau solaire W | 400
p=12% | 0.12 | P1 | 457.8 | 572.25 | 686.7 | 801.15 | 915.6 | 1030.05 | 1144.5 | 1258.95 | 1373.4 | 1487.85 | 1602.3 | 1716.75 | 1831.2 | 1945.65 | 2060.1 | 2174.55 | 2289 | surface de resistance a l'air(m²) | 2
|  | P2 | 4.6296 | 7.2338 | 10.4167 | 14.1782 | 18.5185 | 23.4375 | 28.9352 | 35.0116 | 41.6667 | 48.9005 | 56.713 | 65.1042 | 74.0741 | 83.6227 | 93.75 | 104.456 | 115.7407 | poid | 140
|  | P3 | 19.075 | 23.8438 | 28.6125 | 33.3813 | 38.15 | 42.9188 | 47.6875 | 52.4563 | 57.225 | 61.9937 | 66.7625 | 71.5312 | 76.3 | 81.0688 | 85.8375 | 90.6063 | 95.375 | g | 9.81
|  | E des puissances | 481.5046 | 603.3275 | 725.7292 | 848.7095 | 972.2685 | 1096.4062 | 1221.1227 | 1346.4178 | 1472.2917 | 1598.7442 | 1725.7755 | 1853.3854 | 1981.5741 | 2110.3414 | 2239.6875 | 2369.6123 | 2500.1157 | coef de frottement | 0.005
|  | P à developper | 822.7832 | 1011.4153 | 1193.9836 | 1370.8202 | 1542.2333 | 1708.5096 | 1869.9158 | 2026.7005 | 2179.0957 | 2327.318 | 2471.5701 | 2612.0418 | 2748.9108 | 2882.3441 | 3012.4984 | 3139.5209 | 3263.5504
|  | test puissance | Pmax OK | Pmax OK | Pmax OK | Pmax OK | Pmax OK | Pmax OK | Pmax OK | défaut Pmax elec | défaut Pmax elec | défaut Pmax elec | défaut Pmax elec | défaut Pmax elec | défaut Pmax elec | défaut Pmax elec | défaut Pmax elec | défaut Pmax elec | défaut Pmax elec
fonctionnement sur batterie |  | temps correspondant h | 3.8892 | 3.1639 | 2.6801 | 2.3344 | 2.0749 | 1.873 | 1.7113 | 1.5789 | 1.4685 | 1.375 | 1.2947 | 1.2251 | 1.1641 | 1.1102 | 1.0622 | 1.0193 | 0.98053 | rayon roue | 0.33
|  | distance correspondant km | 38.8924 | 39.5485 | 40.2016 | 40.8515 | 41.4983 | 42.142 | 42.7827 | 43.4203 | 44.055 | 44.6866 | 45.3153 | 45.9411 | 46.5639 | 47.1838 | 47.8009 | 48.415 | 49.0264
[20 empty] | Pmax horraire moy Wh | 3200
p=14% | 0.14 | P1 | 534.1 | 667.625 | 801.15 | 934.675 | 1068.2 | 1201.725 | 1335.25 | 1468.775 | 1602.3 | 1735.825 | 1869.35 | 2002.875 | 2136.4 | 2269.925 | 2403.45 | 2536.975 | 2670.5 | Wmin | 53.3333
|  | P2 | 4.6296 | 7.2338 | 10.4167 | 14.1782 | 18.5185 | 23.4375 | 28.9352 | 35.0116 | 41.6667 | 48.9005 | 56.713 | 65.1042 | 74.0741 | 83.6227 | 93.75 | 104.456 | 115.7407 | Ws | 0.88889
|  | P3 | 19.075 | 23.8438 | 28.6125 | 33.3813 | 38.15 | 42.9188 | 47.6875 | 52.4563 | 57.225 | 61.9937 | 66.7625 | 71.5312 | 76.3 | 81.0688 | 85.8375 | 90.6063 | 95.375
|  | E des puissances | 557.8046 | 698.7025 | 840.1792 | 982.2345 | 1124.8685 | 1268.0813 | 1411.8727 | 1556.2428 | 1701.1917 | 1846.7192 | 1992.8255 | 2139.5104 | 2286.7741 | 2434.6164 | 2583.0375 | 2732.0373 | 2881.6157 | rendement moteur | 0.85
|  | P à developper | 953.1627 | 1171.3015 | 1382.279 | 1586.4873 | 1784.2907 | 1976.0276 | 2162.013 | 2342.5404 | 2517.8839 | 2688.2993 | 2854.0259 | 3015.2879 | 3172.2953 | 3325.2451 | 3474.3223 | 3619.7011 | 3761.5451
|  | test puissance | Pmax OK | Pmax OK | Pmax OK | Pmax OK | Pmax OK | défaut Pmax elec | défaut Pmax elec | défaut Pmax elec | défaut Pmax elec | défaut Pmax elec | défaut Pmax elec | défaut Pmax elec | défaut Pmax elec | défaut Pmax elec | défaut Pmax elec | défaut Pmax elec | défaut Pmax elec
fonctionnement sur batterie |  | temps correspondant h | 3.3572 | 2.732 | 2.315 | 2.017 | 1.7934 | 1.6194 | 1.4801 | 1.366 | 1.2709 | 1.1903 | 1.1212 | 1.0613 | 1.0087 | 0.96234 | 0.92104 | 0.88405 | 0.85071 | rendement batterie | 0.8
|  | distance correspondant km | 33.5724 | 34.15 | 34.7253 | 35.2981 | 35.8686 | 36.4367 | 37.0026 | 37.5661 | 38.1273 | 38.6862 | 39.2428 | 39.7972 | 40.3493 | 40.8992 | 41.4469 | 41.9924 | 42.5357 | rendement electronique | 0.9 | 0.765
[20 empty] | r global | 0.612
p=16% | 0.16 | P1 | 610.4 | 763 | 915.6 | 1068.2 | 1220.8 | 1373.4 | 1526 | 1678.6 | 1831.2 | 1983.8 | 2136.4 | 2289 | 2441.6 | 2594.2 | 2746.8 | 2899.4 | 3052
|  | P2 | 4.6296 | 7.2338 | 10.4167 | 14.1782 | 18.5185 | 23.4375 | 28.9352 | 35.0116 | 41.6667 | 48.9005 | 56.713 | 65.1042 | 74.0741 | 83.6227 | 93.75 | 104.456 | 115.7407 | Imax/moteur | 20
|  | P3 | 19.075 | 23.8438 | 28.6125 | 33.3813 | 38.15 | 42.9188 | 47.6875 | 52.4563 | 57.225 | 61.9937 | 66.7625 | 71.5312 | 76.3 | 81.0688 | 85.8375 | 90.6063 | 95.375 | U | 48
|  | E des puissances | 634.1046 | 794.0775 | 954.6292 | 1115.7595 | 1277.4685 | 1439.7563 | 1602.6227 | 1766.0678 | 1930.0917 | 2094.6942 | 2259.8755 | 2425.6354 | 2591.9741 | 2758.8914 | 2926.3875 | 3094.4623 | 3263.1157 | Pmax | 1920
|  | P à developper | 1083.5423 | 1331.1877 | 1570.5743 | 1802.1545 | 2026.3481 | 2243.5456 | 2454.1101 | 2658.3803 | 2856.6721 | 3049.2805 | 3236.4817 | 3418.534 | 3595.6797 | 3768.146 | 3936.1463 | 4099.8813 | 4259.5398
|  | test puissance | Pmax OK | Pmax OK | Pmax OK | Pmax OK | défaut Pmax elec | défaut Pmax elec | défaut Pmax elec | défaut Pmax elec | défaut Pmax elec | défaut Pmax elec | défaut Pmax elec | défaut Pmax elec | défaut Pmax elec | défaut Pmax elec | défaut Pmax elec | défaut Pmax elec | défaut Pmax elec
fonctionnement sur batterie |  | temps correspondant h | 2.9533 | 2.4039 | 2.0375 | 1.7757 | 1.5792 | 1.4263 | 1.3039 | 1.2037 | 1.1202 | 1.0494 | 0.98873 | 0.93607 | 0.88996 | 0.84922 | 0.81298 | 0.78051 | 0.75125
|  | distance correspondant km | 29.5328 | 30.0484 | 30.5621 | 31.0739 | 31.5839 | 32.0921 | 32.5984 | 33.1029 | 33.6055 | 34.1064 | 34.6055 | 35.1028 | 35.5983 | 36.092 | 36.584 | 37.0742 | 37.5627
| limite en puissance avec E=0 W/m² |  | 1920 | 1920 | 1920 | 1920 | 1920 | 1920 | 1920 | 1920 | 1920 | 1920 | 1920 | 1920 | 1920 | 1920 | 1920 | 1920 | 1920
| limite en puissance avec E=250 W/m² |  | 1770 | 1770 | 1770 | 1770 | 1770 | 1770 | 1770 | 1770 | 1770 | 1770 | 1770 | 1770 | 1770 | 1770 | 1770 | 1770 | 1770
| limite en puissance avec E=500 W/m² |  | 1620 | 1620 | 1620 | 1620 | 1620 | 1620 | 1620 | 1620 | 1620 | 1620 | 1620 | 1620 | 1620 | 1620 | 1620 | 1620 | 1620
| limite en puissance avec E=750 W/m² |  | 1470 | 1470 | 1470 | 1470 | 1470 | 1470 | 1470 | 1470 | 1470 | 1470 | 1470 | 1470 | 1470 | 1470 | 1470 | 1470 | 1470
| limite en puissance avec E=1000 W/m² |  | 1320 | 1320 | 1320 | 1320 | 1320 | 1320 | 1320 | 1320 | 1320 | 1320 | 1320 | 1320 | 1320 | 1320 | 1320 | 1320 | 1320

## avec rendement en descente
|  | w rd/s | 8.4175 | 10.5219 | 12.6263 | 14.7306 | 16.835 | 18.9394 | 21.0438 | 23.1481 | 25.2525 | 27.3569 | 29.4613 | 31.5657 | 33.67 | 35.7744 | 37.8788 | 39.9832 | 42.0875
|  | tr/min | 80.3813 | 100.4766 | 120.5719 | 140.6672 | 160.7626 | 180.8579 | 200.9532 | 221.0485 | 241.1439 | 261.2392 | 281.3345 | 301.4298 | 321.5251 | 341.6205 | 361.7158 | 381.8111 | 401.9064
vitesse |  | km/h | 10 | 12.5 | 15 | 17.5 | 20 | 22.5 | 25 | 27.5 | 30 | 32.5 | 35 | 37.5 | 40 | 42.5 | 45 | 47.5 | 50
|  | m/s | 2.7778 | 3.4722 | 4.1667 | 4.8611 | 5.5556 | 6.25 | 6.9444 | 7.6389 | 8.3333 | 9.0278 | 9.7222 | 10.4167 | 11.1111 | 11.8056 | 12.5 | 13.1944 | 13.8889
|  | rendement moteur | 0.65024 | 0.6628 | 0.67536 | 0.68792 | 0.70048 | 0.71304 | 0.7256 | 0.73816 | 0.75071 | 0.76327 | 0.77583 | 0.78839 | 0.80095 | 0.81351 | 0.82607 | 0.83863 | 0.85119
|  | rendement électronique | 0.9 | 0.9 | 0.9 | 0.9 | 0.9 | 0.9 | 0.9 | 0.9 | 0.9 | 0.9 | 0.9 | 0.9 | 0.9 | 0.9 | 0.9 | 0.9 | 0.9
p=% | 0.04 | P1 | -152.6 | -190.75 | -228.9 | -267.05 | -305.2 | -343.35 | -381.5 | -419.65 | -457.8 | -495.95 | -534.1 | -572.25 | -610.4 | -648.55 | -686.7 | -724.85 | -763
|  | P2 | 4.6296 | 7.2338 | 10.4167 | 14.1782 | 18.5185 | 23.4375 | 28.9352 | 35.0116 | 41.6667 | 48.9005 | 56.713 | 65.1042 | 74.0741 | 83.6227 | 93.75 | 104.456 | 115.7407
|  | P3 | 19.075 | 23.8438 | 28.6125 | 33.3813 | 38.15 | 42.9188 | 47.6875 | 52.4563 | 57.225 | 61.9937 | 66.7625 | 71.5312 | 76.3 | 81.0688 | 85.8375 | 90.6063 | 95.375
|  | E des puissances | -128.8954 | -159.6725 | -189.8708 | -219.4905 | -248.5315 | -276.9938 | -304.8773 | -332.1822 | -358.9083 | -385.0558 | -410.6245 | -435.6146 | -460.0259 | -483.8586 | -507.1125 | -529.7877 | -551.8843
|  | P à récupérer W | -220.2532 | -267.6741 | -312.3792 | -354.5171 | -394.226 | -431.6342 | -466.8613 | -500.0185 | -531.2097 | -560.532 | -588.0761 | -613.9271 | -638.1645 | -660.8632 | -682.0932 | -701.9206 | -720.4075
|  | test puissance | Pmax OK | Pmax OK | Pmax OK | Pmax OK | Pmax OK | Pmax OK | Pmax OK | Pmax OK | Pmax OK | Pmax OK | Pmax OK | Pmax OK | Pmax OK | Pmax OK | Pmax OK | Pmax OK | Pmax OK
fonctionnement sur batterie |  | temps correspondant h | 14.5287 | 11.9548 | 10.244 | 9.0264 | 8.1172 | 7.4137 | 6.8543 | 6.3998 | 6.024 | 5.7089 | 5.4415 | 5.2123 | 5.0144 | 4.8422 | 4.6914 | 4.5589 | 4.4419
|  | distance correspondant km | 145.2873 | 149.4354 | 153.6594 | 157.9614 | 162.3434 | 166.8079 | 171.3571 | 175.9935 | 180.7196 | 185.538 | 190.4515 | 195.463 | 200.5752 | 205.7915 | 211.1148 | 216.5487 | 222.0965
p=% | 0.08 | P1 | -305.2 | -381.5 | -457.8 | -534.1 | -610.4 | -686.7 | -763 | -839.3 | -915.6 | -991.9 | -1068.2 | -1144.5 | -1220.8 | -1297.1 | -1373.4 | -1449.7 | -1526
|  | P2 | 4.6296 | 7.2338 | 10.4167 | 14.1782 | 18.5185 | 23.4375 | 28.9352 | 35.0116 | 41.6667 | 48.9005 | 56.713 | 65.1042 | 74.0741 | 83.6227 | 93.75 | 104.456 | 115.7407
|  | P3 | 19.075 | 23.8438 | 28.6125 | 33.3813 | 38.15 | 42.9188 | 47.6875 | 52.4563 | 57.225 | 61.9937 | 66.7625 | 71.5312 | 76.3 | 81.0688 | 85.8375 | 90.6063 | 95.375
|  | E des puissances | -281.4954 | -350.4225 | -418.7708 | -486.5405 | -553.7315 | -620.3438 | -686.3773 | -751.8322 | -816.7083 | -881.0058 | -944.7245 | -1007.8646 | -1070.4259 | -1132.4086 | -1193.8125 | -1254.6377 | -1314.8843
|  | P à récupérer W | -481.0123 | -587.4465 | -688.9699 | -785.8514 | -878.3408 | -966.6702 | -1051.0556 | -1131.6982 | -1208.786 | -1282.4945 | -1352.9877 | -1420.4193 | -1484.9334 | -1546.665 | -1605.7411 | -1662.281 | -1716.3969
|  | test puissance | Pmax OK | Pmax OK | Pmax OK | Pmax OK | Pmax OK | Pmax OK | Pmax OK | Pmax OK | Pmax OK | Pmax OK | Pmax OK | Pmax OK | Pmax OK | Pmax OK | Pmax OK | Pmax OK | Pmax OK
fonctionnement sur batterie |  | temps correspondant h | 6.6526 | 5.4473 | 4.6446 | 4.072 | 3.6432 | 3.3103 | 3.0446 | 2.8276 | 2.6473 | 2.4951 | 2.3651 | 2.2529 | 2.155 | 2.069 | 1.9928 | 1.9251 | 1.8644
|  | distance correspondant km | 66.5264 | 68.0913 | 69.6692 | 71.2603 | 72.8647 | 74.4825 | 76.114 | 77.7592 | 79.4185 | 81.092 | 82.7798 | 84.4821 | 86.1992 | 87.9311 | 89.6782 | 91.4406 | 93.2185 |  | constante
p=% | 0.12 | P1 | -457.8 | -572.25 | -686.7 | -801.15 | -915.6 | -1030.05 | -1144.5 | -1258.95 | -1373.4 | -1487.85 | -1602.3 | -1716.75 | -1831.2 | -1945.65 | -2060.1 | -2174.55 | -2289 | rho | 1.2
|  | P2 | 4.6296 | 7.2338 | 10.4167 | 14.1782 | 18.5185 | 23.4375 | 28.9352 | 35.0116 | 41.6667 | 48.9005 | 56.713 | 65.1042 | 74.0741 | 83.6227 | 93.75 | 104.456 | 115.7407 | Cx | 0.5
|  | P3 | 19.075 | 23.8438 | 28.6125 | 33.3813 | 38.15 | 42.9188 | 47.6875 | 52.4563 | 57.225 | 61.9937 | 66.7625 | 71.5312 | 76.3 | 81.0688 | 85.8375 | 90.6063 | 95.375
|  | E des puissances | -434.0954 | -541.1725 | -647.6708 | -753.5905 | -858.9315 | -963.6937 | -1067.8773 | -1171.4822 | -1274.5083 | -1376.9558 | -1478.8245 | -1580.1146 | -1680.8259 | -1780.9586 | -1880.5125 | -1979.4877 | -2077.8843
|  | P à récupérer W | -741.7714 | -907.2188 | -1065.5605 | -1217.1857 | -1362.4557 | -1501.7062 | -1635.2498 | -1763.378 | -1886.3624 | -2004.457 | -2117.8993 | -2226.9115 | -2331.7022 | -2432.4668 | -2529.389 | -2622.6414 | -2712.3864
|  | test puissance | Pmax OK | Pmax OK | Pmax OK | Pmax OK | Pmax OK | Pmax OK | Pmax OK | Pmax OK | Pmax OK | défaut Pmax elec | défaut Pmax elec | défaut Pmax elec | défaut Pmax elec | défaut Pmax elec | défaut Pmax elec | défaut Pmax elec | défaut Pmax elec
fonctionnement sur batterie |  | temps correspondant h | 4.314 | 3.5273 | 3.0031 | 2.629 | 2.3487 | 2.1309 | 1.9569 | 1.8147 | 1.6964 | 1.5964 | 1.5109 | 1.437 | 1.3724 | 1.3155 | 1.2651 | 1.2201 | 1.1798 | Pbatterie 4x800Wh | 3200
|  | distance correspondant km | 43.14 | 44.0908 | 45.0467 | 46.0078 | 46.974 | 47.9455 | 48.9222 | 49.9042 | 50.8916 | 51.8844 | 52.8826 | 53.8863 | 54.8955 | 55.9103 | 56.9307 | 57.9568 | 58.9886 | Pmoy panneau solaire W | 400
[20 empty] | surface de resistance a l'air(m²) | 2
p=% | 0.14 | P1 | -534.1 | -667.625 | -801.15 | -934.675 | -1068.2 | -1201.725 | -1335.25 | -1468.775 | -1602.3 | -1735.825 | -1869.35 | -2002.875 | -2136.4 | -2269.925 | -2403.45 | -2536.975 | -2670.5 | poid | 140
|  | P2 | 4.6296 | 7.2338 | 10.4167 | 14.1782 | 18.5185 | 23.4375 | 28.9352 | 35.0116 | 41.6667 | 48.9005 | 56.713 | 65.1042 | 74.0741 | 83.6227 | 93.75 | 104.456 | 115.7407 | g | 9.81
|  | P3 | 19.075 | 23.8438 | 28.6125 | 33.3813 | 38.15 | 42.9188 | 47.6875 | 52.4563 | 57.225 | 61.9937 | 66.7625 | 71.5312 | 76.3 | 81.0688 | 85.8375 | 90.6063 | 95.375 | coef de frottement | 0.005
|  | E des puissances | -510.3954 | -636.5475 | -762.1208 | -887.1155 | -1011.5315 | -1135.3688 | -1258.6273 | -1381.3072 | -1503.4083 | -1624.9308 | -1745.8745 | -1866.2396 | -1986.0259 | -2105.2336 | -2223.8625 | -2341.9127 | -2459.3843
|  | P à récupérer W | -872.151 | -1067.105 | -1253.8559 | -1432.8529 | -1604.5131 | -1769.2242 | -1927.347 | -2079.2179 | -2225.1506 | -2365.4382 | -2500.355 | -2630.1576 | -2755.0866 | -2875.3677 | -2991.2129 | -3102.8216 | -3210.3811 | rayon roue | 0.33
|  | test puissance | Pmax OK | Pmax OK | Pmax OK | Pmax OK | Pmax OK | Pmax OK | défaut Pmax elec | défaut Pmax elec | défaut Pmax elec | défaut Pmax elec | défaut Pmax elec | défaut Pmax elec | défaut Pmax elec | défaut Pmax elec | défaut Pmax elec | défaut Pmax elec | défaut Pmax elec
fonctionnement sur batterie |  | temps correspondant h | 3.6691 | 2.9988 | 2.5521 | 2.2333 | 1.9944 | 1.8087 | 1.6603 | 1.539 | 1.4381 | 1.3528 | 1.2798 | 1.2167 | 1.1615 | 1.1129 | 1.0698 | 1.0313 | 0.99677
|  | distance correspondant km | 36.6909 | 37.4846 | 38.2819 | 39.0829 | 39.8875 | 40.6958 | 41.5078 | 42.3236 | 43.1431 | 43.9665 | 44.7936 | 45.6246 | 46.4595 | 47.2983 | 48.141 | 48.9877 | 49.8383 | Pmax horraire moy Wh | 3200
[20 empty] | Wmin | 53.3333
p=% | 0.16 | P1 | -610.4 | -763 | -915.6 | -1068.2 | -1220.8 | -1373.4 | -1526 | -1678.6 | -1831.2 | -1983.8 | -2136.4 | -2289 | -2441.6 | -2594.2 | -2746.8 | -2899.4 | -3052 | Ws | 0.88889
|  | P2 | 4.6296 | 7.2338 | 10.4167 | 14.1782 | 18.5185 | 23.4375 | 28.9352 | 35.0116 | 41.6667 | 48.9005 | 56.713 | 65.1042 | 74.0741 | 83.6227 | 93.75 | 104.456 | 115.7407
|  | P3 | 19.075 | 23.8438 | 28.6125 | 33.3813 | 38.15 | 42.9188 | 47.6875 | 52.4563 | 57.225 | 61.9937 | 66.7625 | 71.5312 | 76.3 | 81.0688 | 85.8375 | 90.6063 | 95.375 | rendement moteur | 0.85
|  | E des puissances | -586.6954 | -731.9225 | -876.5708 | -1020.6405 | -1164.1315 | -1307.0438 | -1449.3773 | -1591.1322 | -1732.3083 | -1872.9058 | -2012.9245 | -2152.3646 | -2291.2259 | -2429.5086 | -2567.2125 | -2704.3377 | -2840.8843
|  | P à récupérer W | -1002.5305 | -1226.9912 | -1442.1512 | -1648.52 | -1846.5705 | -2036.7421 | -2219.4441 | -2395.0577 | -2563.9387 | -2726.4195 | -2882.8108 | -3033.4037 | -3178.471 | -3318.2686 | -3453.0369 | -3583.0018 | -3708.3759 | rendement batterie | 0.8
|  | test puissance | Pmax OK | Pmax OK | Pmax OK | Pmax OK | Pmax OK | défaut Pmax elec | défaut Pmax elec | défaut Pmax elec | défaut Pmax elec | défaut Pmax elec | défaut Pmax elec | défaut Pmax elec | défaut Pmax elec | défaut Pmax elec | défaut Pmax elec | défaut Pmax elec | défaut Pmax elec
fonctionnement sur batterie |  | temps correspondant h | 3.1919 | 2.608 | 2.2189 | 1.9411 | 1.7329 | 1.5711 | 1.4418 | 1.3361 | 1.2481 | 1.1737 | 1.11 | 1.0549 | 1.0068 | 0.96436 | 0.92672 | 0.89311 | 0.86291 | rendement electronique | 0.9 | 0.765
|  | distance correspondant km | 31.9192 | 32.6001 | 33.2836 | 33.9699 | 34.6588 | 35.3506 | 36.0451 | 36.7423 | 37.4424 | 38.1453 | 38.851 | 39.5595 | 40.2709 | 40.9852 | 41.7024 | 42.4225 | 43.1456 | r global | 0.612
[20 empty] | Imax/moteur | 20
[20 empty] | U | 48
[20 empty] | Pmax | 1920
|  | p=4% | 220.2532 | 267.6741 | 312.3792 | 354.5171 | 394.226 | 431.6342 | 466.8613 | 500.0185 | 531.2097 | 560.532 | 588.0761 | 613.9271 | 638.1645 | 660.8632 | 682.0932 | 701.9206 | 720.4075
|  | p=8% | 481.0123 | 587.4465 | 688.9699 | 785.8514 | 878.3408 | 966.6702 | 1051.0556 | 1131.6982 | 1208.786 | 1282.4945 | 1352.9877 | 1420.4193 | 1484.9334 | 1546.665 | 1605.7411 | 1662.281 | 1716.3969
|  | p=12% | 741.7714 | 907.2188 | 1065.5605 | 1217.1857 | 1362.4557 | 1501.7062 | 1635.2498 | 1763.378 | 1886.3624 | 2004.457 | 2117.8993 | 2226.9115 | 2331.7022 | 2432.4668 | 2529.389 | 2622.6414 | 2712.3864
|  | p=14% | 872.151 | 1067.105 | 1253.8559 | 1432.8529 | 1604.5131 | 1769.2242 | 1927.347 | 2079.2179 | 2225.1506 | 2365.4382 | 2500.355 | 2630.1576 | 2755.0866 | 2875.3677 | 2991.2129 | 3102.8216 | 3210.3811
|  | p=16% | 1002.5305 | 1226.9912 | 1442.1512 | 1648.52 | 1846.5705 | 2036.7421 | 2219.4441 | 2395.0577 | 2563.9387 | 2726.4195 | 2882.8108 | 3033.4037 | 3178.471 | 3318.2686 | 3453.0369 | 3583.0018 | 3708.3759

## rendement moteur
Courbe de rendement
équation de la droite |  |  | 0.33 | v=wr | t=60*w/2PI
a | 0.000625
b | 0.6
x | rendement | Pmax
80.3813 | 0.65024
100.4766 | 0.6628
120.5719 | 0.67536
140.6672 | 0.68792
160.7626 | 0.70048
180.8579 | 0.71304
200.9532 | 0.7256
221.0485 | 0.73816
241.1439 | 0.75071
261.2392 | 0.76327
281.3345 | 0.77583
301.4298 | 0.78839
321.5251 | 0.80095
341.6205 | 0.81351
361.7158 | 0.82607
381.8111 | 0.83863
401.9064 | 0.85119

## Ex course
v | 15 | 25 | 50 | 15 | 25 | 50 | 15 | 25 | 50 | 15 | 25 | 50
P1 | 0 | 0 | 0 | 457.8 | 763 | 1526 | -343 | -572 | -1144 | 687 | 1144 | 2289
P2 | 10.41 | 29 | 115.8 | 10.41 | 29 | 115.8 | 10.41 | 29 | 115.8 | 10.41 | 29 | 115.8
P3 | 28.6 | 47.7 | 95.4 | 28.6 | 47.7 | 95.4 | 28.6 | 47.7 | 95.4 | 28.6 | 47.7 | 95.4
EP | 39 | 76.7 | 221.2 | 496.8 | 839.7 | 1737 | -304 | -495 | -833 | 726 | 1220 | 2500
EP/n | 64.2 | 117.4 | 275.7 | 816 | 1274 | 2268 | -184.7 | 325.4 | -714 | 1195 | 1867 | 3269
t | 1.3 | 0.8 | 0.5 | 0.67 | 0.4 | 0.2 | 0.67 | 0.4 | 0.2 | 0.67 | 0.4 | 0.2
Jwr | 83.46 | 94 | 138 | 546.7 | 509.6 | 453 | -126.7 | -129.3 | -142.8 | 800.6 | 746.8 | 652
Jr joules | 300.5 | 338.1 | 496 | 1970 | 1830 | 1633 | 445.5 | -465.7 | -514 | 2882 | 2688 | 1350
test puissance | Pmax OK | Pmax OK | Pmax OK | Pmax OK | Pmax OK | défaut Pmax elec | Pmax OK | Pmax OK | Pmax OK | Pmax OK | Pmax OK | défaut Pmax elec
vitesse |  | 15 | 25 | 50
redement |  | 1080 | 1254.5 | 1469
energie consommée |  | 1304.06 | 1221.1 | 1100.2
8%
20 Km
10 Km
10 Km
10 Km
plat
6%
12%
EXEMPLE D'UNE COURSE

## tableau conso energie pour 1km
d | 1km
pente variable
| pente km/h | 10 | 12.5 | 15 | 17.5 | 20 | 22.5 | 25 | 27.5 | 30 | 32.5 | 35 | 37.5 | 40 | 42.5 | 45 | 47.5 | 50
| 0 | 4.0506 | 4.1679 | 4.2808 | 4.3896 | 4.4944 | 4.5956 | 4.6933 | 4.7877 | 4.8789 | 4.9671 | 5.0524 | 5.1351 | 5.2151 | 5.2927 | 5.3679 | 5.4408 | 5.5116
| 0.01 | 10.5696 | 10.5633 | 10.5573 | 10.5515 | 10.5459 | 10.5405 | 10.5353 | 10.5302 | 10.5254 | 10.5207 | 10.5161 | 10.5117 | 10.5074 | 10.5033 | 10.4993 | 10.4954 | 10.4916
| 0.02 | 17.0885 | 16.9588 | 16.8338 | 16.7134 | 16.5973 | 16.4853 | 16.3772 | 16.2728 | 16.1718 | 16.0742 | 15.9797 | 15.8883 | 15.7997 | 15.7139 | 15.6306 | 15.5499 | 15.4715
| 0.03 | 23.6075 | 23.3542 | 23.1103 | 22.8753 | 22.6487 | 22.4302 | 22.2191 | 22.0153 | 21.8183 | 21.6278 | 21.4434 | 21.2649 | 21.092 | 20.9245 | 20.762 | 20.6044 | 20.4515
| 0.04 | 30.1265 | 29.7496 | 29.3868 | 29.0372 | 28.7002 | 28.375 | 28.0611 | 27.7579 | 27.4648 | 27.1813 | 26.9071 | 26.6415 | 26.3843 | 26.1351 | 25.8934 | 25.659 | 25.4314
| 0.05 | 36.6455 | 36.1451 | 35.6633 | 35.1991 | 34.7516 | 34.3199 | 33.903 | 33.5004 | 33.1112 | 32.7349 | 32.3707 | 32.0181 | 31.6766 | 31.3457 | 31.0248 | 30.7135 | 30.4114
| 0.06 | 43.1645 | 42.5405 | 41.9398 | 41.3611 | 40.8031 | 40.2647 | 39.745 | 39.2429 | 38.7577 | 38.2884 | 37.8344 | 37.3948 | 36.9689 | 36.5563 | 36.1561 | 35.768 | 35.3913
| 0.07 | 49.6834 | 48.936 | 48.2164 | 47.523 | 46.8545 | 46.2095 | 45.5869 | 44.9855 | 44.4042 | 43.842 | 43.298 | 42.7714 | 42.2612 | 41.7669 | 41.2875 | 40.8225 | 40.3713
| 0.08 | 56.2024 | 55.3314 | 54.4929 | 53.6849 | 52.9059 | 52.1544 | 51.4289 | 50.728 | 50.0506 | 49.3956 | 48.7617 | 48.148 | 47.5536 | 46.9775 | 46.4189 | 45.8771 | 45.3512
| 0.09 | 62.7214 | 61.7269 | 60.7694 | 59.8468 | 58.9574 | 58.0992 | 57.2708 | 56.4706 | 55.6971 | 54.9491 | 54.2253 | 53.5246 | 52.8459 | 52.1881 | 51.5503 | 50.9316 | 50.3312
| 0.1 | 69.2404 | 68.1223 | 67.0459 | 66.0087 | 65.0088 | 64.0441 | 63.1127 | 62.2131 | 61.3436 | 60.5027 | 59.689 | 58.9012 | 58.1382 | 57.3987 | 56.6817 | 55.9861 | 55.3111
| 0.11 | 75.7593 | 74.5178 | 73.3224 | 72.1707 | 71.0602 | 69.9889 | 68.9547 | 67.9557 | 66.9901 | 66.0562 | 65.1526 | 64.2778 | 63.4305 | 62.6093 | 61.813 | 61.0406 | 60.2911
| 0.12 | 82.2783 | 80.9132 | 79.5989 | 78.3326 | 77.1117 | 75.9338 | 74.7966 | 73.6982 | 72.6365 | 71.6098 | 70.6163 | 69.6544 | 68.7228 | 67.8199 | 66.9444 | 66.0952 | 65.271
| 0.13 | 88.7973 | 87.3087 | 85.8754 | 84.4945 | 83.1631 | 81.8786 | 80.6386 | 79.4407 | 78.283 | 77.1633 | 76.0799 | 75.0311 | 74.0151 | 73.0305 | 72.0758 | 71.1497 | 70.251
| 0.14 | 95.3163 | 93.7041 | 92.1519 | 90.6564 | 89.2145 | 87.8234 | 86.4805 | 85.1833 | 83.9295 | 82.7169 | 81.5436 | 80.4077 | 79.3074 | 78.2411 | 77.2072 | 76.2042 | 75.2309
| 0.15 | 101.8353 | 100.0996 | 98.4284 | 96.8183 | 95.266 | 93.7683 | 92.3225 | 90.9258 | 89.5759 | 88.2705 | 87.0073 | 85.7843 | 84.5997 | 83.4517 | 82.3385 | 81.2588 | 80.2108
| 0.16 | 108.3542 | 106.495 | 104.705 | 102.9803 | 101.3174 | 99.7131 | 98.1644 | 96.6684 | 95.2224 | 93.824 | 92.4709 | 91.1609 | 89.892 | 88.6623 | 87.4699 | 86.3133 | 85.1908
| r mot | 0.65024 | 0.6628 | 0.67536 | 0.68792 | 0.70048 | 0.71304 | 0.7256 | 0.73816 | 0.75071 | 0.76327 | 0.77583 | 0.78839 | 0.80095 | 0.81351 | 0.82607 | 0.83863 | 0.85119
| r elec | 0.9 | 0.9 | 0.9 | 0.9 | 0.9 | 0.9 | 0.9 | 0.9 | 0.9 | 0.9 | 0.9 | 0.9 | 0.9 | 0.9 | 0.9 | 0.9 | 0.9
constante
| rho | 1.2
| Cx | 0.5
| Pbatterie 4x800Wh | 3200
Pmoy panneau solaire W |  | 400
surface de resistance a l'air(m²) |  | 2
| poid | 140
| g | 9.81
| coef de frottement | 0.005
| rayon roue | 0.33
Pmax horraire moy Wh |  | 3200
| Wmin | 53.3333
| Ws | 0.88889
rendement moteur |  | 0.85
rendement batterie |  | 0.8
rendement electronique |  | 0.9 | 0.765
| r global | 0.612
| Imax/moteur | 20
| U | 48
| Pmax | 1920

## tableau recup energie pour 1km
d | 1km
pente variable
| km/h | 10 | 12.5 | 15 | 17.5 | 20 | 22.5 | 25 | 27.5 | 30 | 32.5 | 35 | 37.5 | 40 | 42.5 | 45 | 47.5 | 50
pente | 0.01 | -0.84536 | -0.79265 | -0.73732 | -0.67938 | -0.61881 | -0.55563 | -0.48984 | -0.42143 | -0.3504 | -0.27675 | -0.20049 | -0.12161 | -0.040114 | 0.043997 | 0.13073 | 0.22007 | 0.31203
| 0.02 | -3.078 | -3.0684 | -3.0562 | -3.0413 | -3.0239 | -3.0038 | -2.9812 | -2.9559 | -2.928 | -2.8975 | -2.8643 | -2.8286 | -2.7902 | -2.7492 | -2.7056 | -2.6594 | -2.6105
| 0.03 | -5.3106 | -5.3441 | -5.375 | -5.4033 | -5.429 | -5.4521 | -5.4725 | -5.4903 | -5.5056 | -5.5182 | -5.5281 | -5.5355 | -5.5403 | -5.5424 | -5.5419 | -5.5388 | -5.5331
| 0.04 | -7.5431 | -7.6198 | -7.6938 | -7.7653 | -7.8341 | -7.9003 | -7.9638 | -8.0248 | -8.0831 | -8.1389 | -8.192 | -8.2425 | -8.2903 | -8.3356 | -8.3782 | -8.4183 | -8.4557
| 0.05 | -9.7757 | -9.8955 | -10.0127 | -10.1272 | -10.2392 | -10.3485 | -10.4552 | -10.5593 | -10.6607 | -10.7596 | -10.8558 | -10.9494 | -11.0404 | -11.1288 | -11.2146 | -11.2977 | -11.3782
| 0.06 | -12.0083 | -12.1712 | -12.3315 | -12.4892 | -12.6442 | -12.7967 | -12.9465 | -13.0937 | -13.2383 | -13.3803 | -13.5196 | -13.6564 | -13.7905 | -13.922 | -14.0509 | -14.1771 | -14.3008
| 0.07 | -14.2409 | -14.447 | -14.6504 | -14.8512 | -15.0493 | -15.2449 | -15.4378 | -15.6282 | -15.8159 | -16.001 | -16.1834 | -16.3633 | -16.5406 | -16.7152 | -16.8872 | -17.0566 | -17.2234
| 0.08 | -16.4735 | -16.7227 | -16.9692 | -17.2131 | -17.4544 | -17.6931 | -17.9292 | -18.1626 | -18.3935 | -18.6217 | -18.8473 | -19.0703 | -19.2906 | -19.5084 | -19.7235 | -19.936 | -20.1459
| 0.09 | -18.7061 | -18.9984 | -19.288 | -19.5751 | -19.8595 | -20.1413 | -20.4205 | -20.6971 | -20.971 | -21.2424 | -21.5111 | -21.7772 | -22.0407 | -22.3016 | -22.5598 | -22.8155 | -23.0685
| 0.1 | -20.9387 | -21.2741 | -21.6069 | -21.937 | -22.2646 | -22.5895 | -22.9118 | -23.2315 | -23.5486 | -23.8631 | -24.1749 | -24.4842 | -24.7908 | -25.0948 | -25.3961 | -25.6949 | -25.9911
| 0.11 | -23.1713 | -23.5498 | -23.9257 | -24.299 | -24.6697 | -25.0377 | -25.4032 | -25.766 | -26.1262 | -26.4838 | -26.8388 | -27.1911 | -27.5408 | -27.888 | -28.2325 | -28.5744 | -28.9136
| 0.12 | -25.4039 | -25.8255 | -26.2446 | -26.661 | -27.0748 | -27.4859 | -27.8945 | -28.3004 | -28.7038 | -29.1045 | -29.5026 | -29.8981 | -30.2909 | -30.6812 | -31.0688 | -31.4538 | -31.8362
| 0.13 | -27.6365 | -28.1012 | -28.5634 | -29.0229 | -29.4798 | -29.9342 | -30.3858 | -30.8349 | -31.2814 | -31.7252 | -32.1664 | -32.605 | -33.041 | -33.4744 | -33.9051 | -34.3332 | -34.7588
| 0.14 | -29.8691 | -30.377 | -30.8822 | -31.3849 | -31.8849 | -32.3824 | -32.8772 | -33.3694 | -33.8589 | -34.3459 | -34.8302 | -35.312 | -35.7911 | -36.2676 | -36.7414 | -37.2127 | -37.6813
| 0.15 | -32.1017 | -32.6527 | -33.2011 | -33.7469 | -34.29 | -34.8306 | -35.3685 | -35.9038 | -36.4365 | -36.9666 | -37.4941 | -38.0189 | -38.5411 | -39.0607 | -39.5777 | -40.0921 | -40.6039
| 0.16 | -34.3343 | -34.9284 | -35.5199 | -36.1088 | -36.6951 | -37.2788 | -37.8598 | -38.4383 | -39.0141 | -39.5873 | -40.1579 | -40.7259 | -41.2912 | -41.8539 | -42.4141 | -42.9716 | -43.5265
| r mot | 0.65024 | 0.6628 | 0.67536 | 0.68792 | 0.70048 | 0.71304 | 0.7256 | 0.73816 | 0.75071 | 0.76327 | 0.77583 | 0.78839 | 0.80095 | 0.81351 | 0.82607 | 0.83863 | 0.85119
| r elec | 0.9 | 0.9 | 0.9 | 0.9 | 0.9 | 0.9 | 0.9 | 0.9 | 0.9 | 0.9 | 0.9 | 0.9 | 0.9 | 0.9 | 0.9 | 0.9 | 0.9
constante
| rho | 1.2
| Cx | 0.5
| Pbatterie 4x800Wh | 3200
| Pmoy panneau solaire W | 400
| surface de resistance a l'air(m²) | 2
| poid | 140
| g | 9.81
| coef de frottement | 0.005
| rayon roue | 0.33
| Pmax horraire moy Wh | 3200
| Wmin | 53.3333
| Ws | 0.88889
| rendement moteur | 0.85
| rendement batterie | 0.8
| rendement electronique | 0.9 | 0.765
| r global | 0.612
| Imax/moteur | 20
| U | 48
| Pmax | 1920

## acceleration
| a | m | m*a | v km/h | m/s | P1 | P2 | P3
0 | 1 | 140 | 140 | 798.798 | 221.8883 | 0 | 6.867 | 0.6
| 1.5 | 140 | 210
| 2 | 140 | 280
| 2.5 | 140 | 350
| 3 | 140 | 420
| 3.5 | 140 | 490
| 4 | 140 | 560
| 4.5 | 140 | 630
| 5 | 140 | 700
| 5.5 | 140 | 770
0.04 | 1 | 140 | 140 |  |  | 54.936 | 6.867 | 0.6
| 1.5 | 140 | 210
| 2 | 140 | 280
| 2.5 | 140 | 350
| 3 | 140 | 420
| 3.5 | 140 | 490
| 4 | 140 | 560
| 4.5 | 140 | 630
| 5 | 140 | 700
| 5.5 | 140 | 770
0.08 | 1 | 140 | 140 |  |  | 109.872
| 1.5 | 140 | 210
| 2 | 140 | 280
| 2.5 | 140 | 350
| 3 | 140 | 420
| 3.5 | 140 | 490
| 4 | 140 | 560
| 4.5 | 140 | 630
| 5 | 140 | 700
| 5.5 | 140 | 770
0.12 | 1 | 140 | 140 |  |  | 164.808
| 1.5 | 140 | 210
| 2 | 140 | 280
| 2.5 | 140 | 350
| 3 | 140 | 420
| 3.5 | 140 | 490
| 4 | 140 | 560
| 4.5 | 140 | 630
| 5 | 140 | 700
| 5.5 | 140 | 770
0.14 | 1 | 140 | 140 |  |  | 192.276
| 1.5 | 140 | 210
| 2 | 140 | 280
| 2.5 | 140 | 350
| 3 | 140 | 420
| 3.5 | 140 | 490
| 4 | 140 | 560
| 4.5 | 140 | 630
| 5 | 140 | 700
| 5.5 | 140 | 770
0.16 | 1 | 140 | 140 |  |  | 219.744
| 1.5 | 140 | 210
| 2 | 140 | 280
| 2.5 | 140 | 350
| 3 | 140 | 420
| 3.5 | 140 | 490
| 4 | 140 | 560
| 4.5 | 140 | 630
| 5 | 140 | 700
| 5.5 | 140 | 770